## RainGaugeDropin
Part | Value | Package | Item # | Qty
B1 | ESP32_THING_W_ANT_KEEPOUT | ESP32_THING |  | 0
C1 | 10uF | 1206 |  | 1
C2 | 0.1uF | 0603-CAP |  | 2
C3 | 22uF | 805 |  | 1
C4 | 0.1uF | 0603-CAP |  | 0
IC1 | BME280 | BME280 |  | 1
J1 | 6_PIN_SERIAL_CABLEPTH | FTDI_BASIC |  | 0
J2 | 1X04_1MM_RA | SparkFun-Connectors |  | 1
J3 | +3V | 1X01_OFFSET |  | 0
J4 | GND | 1X01_OFFSET |  | 0
L1 | 4.7uH, | 1.2A |  | 1
R1 | 4.7k | 603 |  | 2
R2 | 4.7k | 603 |  | 0
R3 | 2M | 0603-RES |  | 2
R4 | 220k | 0603-RES |  | 2
R5 | 1.2M | 0603-RES |  | 1
R6 | 220k | 0603-RES |  | 0
R7 | 2M | 0603-RES |  | 0
S1 | REED_SWITCH-PTH-GLASS | REED_SWITCH_GLASS |  | 0
SJ1 | SJ_3_PASTE2&3 | SparkFun |  | 0
U1 | TPS61200 | QFN-10_PAD |  | 1

## Sheet1
Value | Form | Item # | Qty Per | Qty
10uF | 1206 | 311-1376-1-ND | 1 | 10
0.1uF | 0603-CAP | 1276-1012-1-ND | 2 | 20
22uF | 805 | 1276-2412-1-ND | 1 | 10
BME280 | BME280 | 828-1063-1-ND | 1 | 10
1X04_1MM_RA | JST 4 | 455-1804-1-ND | 1 | 10
4.7uH, | 1.2A | SRN3015TA-4R7MCT-ND | 1 | 10
4.7k | 603 | P4.7KDBCT-ND | 2 | 20
2M | 0603-RES | 311-2.0MGRCT-ND | 2 | 20
220k | 0603-RES | P220KDBCT-ND | 2 | 20
1.2M | 0603-RES | 311-1.2MGRCT-ND | 1 | 10
TPS61200 | QFN-10_PAD | 296-27017-1-ND | 1 | 10
Number | 10